## Hoja 1
SVC010 | Ud |  | Cabina de tablero fenólico HPL.
Cabina con puerta, de tablero fenólico HPL, de 13 mm de espesor.
Descompuesto |  | Ud |  | Descomposición | Rend. | Precio unitario | Precio partida
mt45cvg010c |  | Ud |  | Cabina con puerta, de tablero fenólico HPL, de 13 mm de espesor, color a elegir, de 2000 mm de altura y estructura de aluminio anodizado, incluso bisagras con muelle, tirador de acero inoxidable, tope de goma, pies regulables en altura y colgador de acero inoxidable. | 1 | 596.01 | 596.01
mo011 |  | h |  | Montador. | 0.419 | 7.94 | 3.33
mo080 |  | h |  | Principiante de montador. | 0.419 | 4.86 | 2.04
|  | % |  | Medios auxiliares | 2 | 601.38 | 12.03
|  | % |  | Costes indirectos | 3 | 613.41 | 18.4
Coste de mantenimiento decenal: $ 224,29 en los primeros 10 años. | [5 empty] | Total: | 631.81