## Hoja 1
SVT010 | Ud |  | Taquilla de tablero aglomerado.
Taquilla modular para vestidor, de 400 mm de anchura, 500 mm de profundidad y 1800 mm de altura, de tablero aglomerado hidrófugo, acabado con revestimiento de melamina.
Código |  | Unidad |  | Descripción | Rendimiento | Precio unitario | Importe
1 |  |  |  | Materiales
mt45tvg010b |  | Ud |  | Taquilla modular para vestidor, de 400 mm de anchura, 500 mm de profundidad y 1800 mm de altura, de tablero aglomerado hidrófugo, acabado con revestimiento de melamina formada por dos puertas de 900 mm de altura, laterales, estantes, techo, división y suelo de 16 mm de espesor, y fondo perforado para ventilación de 4 mm de espesor, incluso patas regulables de PVC, cerraduras de resbalón, llaves, placas de numeración, bisagras antivandálicas de acero inoxidable y barras para colgar de aluminio con colgadores antideslizantes de ABS. | 1 | 226 | 226
[5 empty] | Subtotal materiales: |  | 226
2 |  |  |  | Mano de obra
mo011 |  | h |  | Montador. | 0.206 | 13.32 | 2.74
mo080 |  | h |  | Principiante de montador. | 0.206 | 8.24 | 1.7
[5 empty] | Subtotal mano de obra: |  | 4.44
3 |  |  |  | Herramientas
|  | % |  | Herramientas | 2 | 230.44 | 4.61
Coste de mantenimiento decenal: $ 123,17 en los primeros 10 años. |  |  |  |  | Costos directos (1+2+3): |  | 235.05