## Hoja 1
UMA020 | Ud | Reja de fundición, para protección de alcorque.
Reja de fundición, de 120x120 mm, para protección de alcorque.
Código |  | Unidad | Descripción | Rendimiento | Precio unitario | Importe
1 |  |  | Materiales
mt10hmf100anc |  | m³ | Concreto simple f'c=210 kg/cm² (3000 psi), clase de exposición F0 S0 P0 C0, tamaño máximo del agregado 25 mm (1" ASTM Nº 57), consistencia plástica, premezclado, según ACI 318. | 0.21 | 115.95 | 24.35
mt52mur070a |  | Ud | Reja de fundición, de 120x120 mm, para protección de alcorque, compuesta por un cuerpo de tres piezas: dos de ellas forman el cuadrado exterior y conforman un círculo interior de 100 cm de diámetro, que acoge a una tercera pieza con un círculo excéntrico de 63 cm de diámetro; apoyado por gravedad sobre un marco perimetral de acero galvanizado. | 1 | 1136.48 | 1136.48
|  |  |  | Subtotal materiales: |  | 1160.83
2 |  |  | Mano de obra
mo041 |  | h | Albañil de obra civil. | 0.459 | 17.17 | 7.88
mo087 |  | h | Principiante de albañilería de obra civil. | 0.459 | 11.01 | 5.05
|  |  |  | Subtotal mano de obra: |  | 12.93
3 |  |  | Herramientas
|  | % | Herramientas | 2 | 1173.76 | 23.48
Coste de mantenimiento decenal: $ 909,90 en los primeros 10 años. |  |  |  | Costos directos (1+2+3): |  | 1197.24