## Hoja 1
UPE010 | Ud |  | Escalera.
Escalera con pasamanos de acero inoxidable en piscinas.
Descompuesto |  | Ud |  | Descomposición | Rend. | Precio unitario | Precio partida
mt35ttc010b |  | m |  | Conductor de cobre desnudo, de 35 mm². | 6 | 4.2 | 25.2
mt35tte030a |  | Ud |  | Placa de acero galvanizado para toma de tierra, de 500x500x3 mm, con borne de unión. | 1 | 48.6 | 48.6
mt47pep010c |  | Ud |  | Escalera para salida de piscina realizada con tubo de 43 mm de diámetro de acero inoxidable AISI-304, acabado pulido brillante, con 3 peldaños y pasamanos simétrico, incluso pletinas de fijación, juntas elásticas, tacos de anclaje, tornillos y embellecedores. | 1 | 260.81 | 260.81
mt09moe040 |  | Ud |  | Mortero expansivo. | 2 | 3.83 | 7.66
mt35www020 |  | Ud |  | Material auxiliar para instalaciones de toma de tierra. | 2 | 1.72 | 3.44
mo003 |  | h |  | Instalador electricista. | 1.25 | 7.94 | 9.93
mo102 |  | h |  | Principiante de electricista. | 1.25 | 4.85 | 6.06
mo041 |  | h |  | Albañil de obra civil. | 2.084 | 7.69 | 16.03
mo087 |  | h |  | Principiante de albañilería de obra civil. | 2.084 | 4.86 | 10.13
|  | % |  | Medios auxiliares | 2 | 387.86 | 7.76
|  | % |  | Costes indirectos | 3 | 395.62 | 11.87
Coste de mantenimiento decenal: $ 69,27 en los primeros 10 años. | [5 empty] | Total: | 407.49