## Hoja 1
UXB010 | m | Bordillo para jardín.
Bordillo de piedra natural, 40x20x15 cm, para jardín, sobre base de concreto simple.
Código |  |  | Unidad | Descripción | Rendimiento | Precio unitario | Importe
1 |  |  |  | Materiales
mt10hmf100anc |  |  | m³ | Concreto simple f'c=210 kg/cm² (3000 psi), clase de exposición F0 S0 P0 C0, tamaño máximo del agregado 25 mm (1" ASTM Nº 57), consistencia plástica, premezclado, según ACI 318. | 0.042 | 115.25 | 4.84
mt18jbp010b |  |  | Ud | Bordillo de piedra natural, 40x20x15 cm, para jardín, con cara superior redondeada o achaflanada. | 2.625 | 9.61 | 25.23
mt08aaa010a |  |  | m³ | Agua. | 0.006 | 1.97 | 0.01
mt01arg005a |  |  | t | Arena de cantera, para mortero preparado en obra. | 0.008 | 23.01 | 0.18
mt08cem000h |  |  | kg | Cemento gris en sacos. | 1.25 | 0.19 | 0.24
[5 empty] | Subtotal materiales: |  | 30.5
2 |  |  |  | Equipo y maquinaria
mq06hor010 |  |  | h | Concretera. | 0.005 | 1.88 | 0.01
[5 empty] | Subtotal equipo y maquinaria: |  | 0.01
3 |  |  |  | Mano de obra
mo041 |  |  | h | Albañil de obra civil. | 0.206 | 12.93 | 2.66
mo087 |  |  | h | Principiante de albañilería de obra civil. | 0.247 | 8.24 | 2.04
[5 empty] | Subtotal mano de obra: |  | 4.7
4 |  |  |  | Herramientas
|  |  | % | Herramientas | 2 | 35.21 | 0.7
Coste de mantenimiento decenal: $ 3,23 en los primeros 10 años. |  |  |  |  | Costos directos (1+2+3+4): |  | 35.91