## Hoja 1
UXB030 | m | Cuneta.
Cuneta formada por piezas prefabricadas de concreto bicapa, 8/6,5x50x50 cm, sobre base de concreto simple f'c=210 kg/cm² (3000 psi), clase de exposición F0 S0 P0 C0, tamaño máximo del agregado 25 mm (1" ASTM Nº 57), consistencia plástica de 20 cm de espesor, vaciado desde camión, extendido y vibrado manual con regla vibrante de 3 m, con acabado maestreado, según pendientes del proyecto y colocado sobre explanada con índice CBR > 5 (California Bearing Ratio), no incluida en este precio.
Código |  |  | Unidad | Descripción | Rendimiento | Precio unitario | Importe
1 |  |  |  | Materiales
mt10hmf100anc |  |  | m³ | Concreto simple f'c=210 kg/cm² (3000 psi), clase de exposición F0 S0 P0 C0, tamaño máximo del agregado 25 mm (1" ASTM Nº 57), consistencia plástica, premezclado, según ACI 318. | 0.2 | 115.95 | 23.19
mt08aaa010a |  |  | m³ | Agua. | 0.006 | 2 | 0.01
mt01arg005a |  |  | t | Arena de cantera, para mortero preparado en obra. | 0.018 | 23.51 | 0.42
mt08cem000h |  |  | kg | Cemento gris en sacos. | 2.75 | 0.19 | 0.52
mt11cun120a |  |  | Ud | Pieza prefabricada de concreto bicapa para cuneta, 8/6,5x50x50 cm. | 2.1 | 3.68 | 7.73
[5 empty] | Subtotal materiales: |  | 31.87
2 |  |  |  | Equipo y maquinaria
mq04dua020b |  |  | h | Dumper de descarga frontal de 2 t de carga útil. | 0.032 | 12.03 | 0.38
mq06vib020 |  |  | h | Regla vibrante de 3 m. | 0.09 | 6.06 | 0.55
mq06hor010 |  |  | h | Concretera eléctrica con una capacidad de amasado de 160 l. | 0.008 | 4 | 0.03
[5 empty] | Subtotal equipo y maquinaria: |  | 0.96
3 |  |  |  | Mano de obra
mo041 |  |  | h | Albañil de obra civil. | 0.367 | 17.17 | 6.3
mo087 |  |  | h | Principiante de albañilería de obra civil. | 0.752 | 11.01 | 8.28
[5 empty] | Subtotal mano de obra: |  | 14.58
4 |  |  |  | Herramientas
|  |  | % | Herramientas | 2 | 47.41 | 0.95
Coste de mantenimiento decenal: $ 4,35 en los primeros 10 años. |  |  |  |  | Costos directos (1+2+3+4): |  | 48.36