## Hoja 1
UXC020 | m² | Vereda continua de concreto tratado superficialmente con endurecedor o colorante.
Vereda continua de concreto con adición de fibras, con juntas, de 10 cm de espesor, realizada con concreto f'c=175 kg/cm² (2500 psi), clase de exposición F0 S0 P0 C0, tamaño máximo del agregado 9,5 mm (3/8" ASTM Nº 8), consistencia blanda, preparado en obra y vaciado con medios manuales con un contenido de fibras sin función estructural, fibras de vidrio resistentes a los álcalis (AR) de 2 kg/m³, extendido y vibrado manual mediante regla vibrante; tratada superficialmente con capa de rodadura de mortero decorativo de rodadura para pavimento de concreto, color blanco, compuesto de cemento, agregados de sílice, aditivos orgánicos y pigmentos, con un rendimiento aproximado de 3 kg/m², espolvoreado manualmente sobre el concreto aún fresco y posterior frotachado mecánico de toda la superficie hasta conseguir que el mortero quede totalmente integrado en el concreto. El precio no incluye la base de la losa sobre relleno ni la ejecución y el sellado de las juntas.
Código |  | Unidad | Descripción | Rendimiento | Precio unitario | Importe
1 |  |  | Materiales
mt08aaa010a |  | m³ | Agua. | 0.022 | 2 | 0.04
mt01arg000h |  | m³ | Arena cribada. | 0.05 | 19.9 | 1
mt01arg001ha |  | m³ | Agregado grueso homogeneizado, de tamaño máximo 9,5 mm (3/8" ASTM Nº 8). | 0.088 | 25.29 | 2.23
mt08cem000h |  | kg | Cemento gris en sacos. | 32.256 | 0.19 | 6.13
mt09wnc011ba |  | kg | Mortero decorativo de rodadura para pavimento de concreto, color blanco, compuesto de cemento, agregados de sílice, aditivos orgánicos y pigmentos. | 3 | 0.54 | 1.62
|  |  |  | Subtotal materiales: |  | 11.02
2 |  |  | Equipo y maquinaria
mq06vib020 |  | h | Regla vibrante de 3 m. | 0.016 | 6.06 | 0.1
mq06fra010 |  | h | Fratasadora mecánica de concreto. | 0.55 | 6.58 | 3.62
|  |  |  | Subtotal equipo y maquinaria: |  | 3.72
3 |  |  | Mano de obra
mo041 |  | h | Albañil de obra civil. | 0.332 | 17.17 | 5.7
mo087 |  | h | Principiante de albañilería de obra civil. | 0.428 | 11.01 | 4.71
|  |  |  | Subtotal mano de obra: |  | 10.41
4 |  |  | Herramientas
|  | % | Herramientas | 2 | 25.15 | 0.5
Coste de mantenimiento decenal: $ 2,82 en los primeros 10 años. |  |  |  | Costos directos (1+2+3+4): |  | 25.65