## Hoja 1
UXC110 | m |  | Junta perimetral de contracción en piso continuo de concreto.
Junta perimetral de contracción de 10 mm de anchura y 100 mm de profundidad, en piso continuo de concreto, con lámina de espuma de polietileno en el encuentro del pavimento con los paramentos que delimitan su perímetro y con todos aquellos elementos constructivos integrados en su superficie, tales como columnas, parrillas, buzones de inspección y muros.
Código |  | Unidad |  | Descripción | Rendimiento | Precio unitario | Importe
1 |  |  |  | Materiales
mt16pnc021b |  | m² |  | Lámina de espuma de polietileno de alta densidad, de 10 mm de espesor; proporcionando una reducción del nivel global de presión de ruido de impactos de 20 dB. | 0.105 | 5.33 | 0.56
[5 empty] | Subtotal materiales: |  | 0.56
2 |  |  |  | Mano de obra
mo113 |  | h |  | Peón de albañilería. | 0.051 | 10.59 | 0.54
[5 empty] | Subtotal mano de obra: |  | 0.54
3 |  |  |  | Herramientas
|  | % |  | Herramientas | 2 | 1.1 | 0.02
Coste de mantenimiento decenal: $ 0,73 en los primeros 10 años. |  |  |  |  | Costos directos (1+2+3): |  | 1.12