## Hoja 1
UXC140 | m |  | Sellado de junta en piso continuo de concreto, mediante perfil preformado.
Sellado de junta de entre 30 y 41 mm de anchura, con 60 mm de profundidad mediante perfil preformado formado por dos perfiles de acero inoxidable AISI 304, entre los que se coloca un perfil de neopreno compresible hasta un 50%.
Código |  | Unidad |  | Descripción | Rendimiento | Precio unitario | Importe
1 |  |  |  | Materiales
mt18wwe040l |  | Ud |  | Perfil preformado para sellado de juntas de entre 30 y 41 mm de anchura, formado por dos perfiles de acero inoxidable AISI 304, entre los que se coloca un perfil de neopreno compresible hasta un 50%, para su uso en pisos continuos de concreto. | 1.05 | 2.89 | 3.03
[5 empty] | Subtotal materiales: |  | 3.03
2 |  |  |  | Mano de obra
mo041 |  | h |  | Albañil de obra civil. | 0.105 | 8.23 | 0.86
[5 empty] | Subtotal mano de obra: |  | 0.86
3 |  |  |  | Herramientas
|  | % |  | Herramientas | 2 | 3.89 | 0.08
Coste de mantenimiento decenal: $ 7,34 en los primeros 10 años. |  |  |  |  | Costos directos (1+2+3): |  | 3.97