## Hoja 1
UXE010 | m³ |  | Estabilización de explanada mediante aporte de material.
Estabilización mecánica de explanada, con material de aportación de 35 a 45 cm de espesor, y compactación del material hasta alcanzar una densidad seca no inferior al 100% de la máxima obtenida en el ensayo Proctor Modificado. El precio no incluye la realización del ensayo Proctor Modificado.
Código |  | Unidad |  | Descripción | Rendimiento | Precio unitario | Importe
1 |  |  |  | Materiales
mt01art030d |  | m³ |  | Material de aportación, para formación de terraplenes. | 1 | 7.34 | 7.34
[5 empty] | Subtotal materiales: |  | 7.34
2 |  |  |  | Equipo y maquinaria
mq01pan010a |  | h |  | Pala cargadora sobre neumáticos de 120 kW/1,9 m³. | 0.026 | 45 | 1.17
mq04cab010b |  | h |  | Camión basculante de 10 t de carga, de 147 kW. | 0.039 | 36.89 | 1.44
mq01mot010a |  | h |  | Motoniveladora de 141 kW. | 0.015 | 75.83 | 1.14
mq02rov010i |  | h |  | Compactador monocilíndrico vibrante autopropulsado, de 129 kW, de 16,2 t, anchura de trabajo 213,4 cm. | 0.046 | 69.75 | 3.21
mq02cia020j |  | h |  | Camión cisterna de 8 m³ de capacidad. | 0.017 | 44.88 | 0.76
[5 empty] | Subtotal equipo y maquinaria: |  | 7.72
3 |  |  |  | Mano de obra
mo087 |  | h |  | Principiante de albañilería de obra civil. | 0.072 | 8.24 | 0.59
[5 empty] | Subtotal mano de obra: |  | 0.59
4 |  |  |  | Herramientas
|  | % |  | Herramientas | 2 | 15.65 | 0.31
Coste de mantenimiento decenal: $ 0,32 en los primeros 10 años. |  |  |  |  | Costos directos (1+2+3+4): |  | 15.96