## Hoja 1
UXG020 | m² | Solado de baldosas cerámicas "GRESPANIA".
Vereda de baldosas cerámicas de gres porcelánico, estilo cemento, serie City "GRESPANIA", acabado antideslizante, color beige, 30x30 cm y 15 mm de espesor para exteriores, capacidad de absorción de agua E<0,5%, resistencia al deslizamiento alta, recibidas con adhesivo cementoso mejorado, C2 color gris, y fraguado con mortero de juntas cementoso tipo CG 2, color blanco, para juntas de 2 a 15 mm.
Código |  | Unidad | Descripción | Rendimiento | Precio unitario | Importe
1 |  |  | Materiales
mt10hmf100anc |  | m³ | Concreto simple f'c=210 kg/cm² (3000 psi), clase de exposición F0 S0 P0 C0, tamaño máximo del agregado 25 mm (1" ASTM Nº 57), consistencia plástica, premezclado, según ACI 318. | 0.21 | 115.25 | 24.2
mt09mcr300b |  | m³ | Arena-cemento, sin aditivos, con 250 kg/m³ de cemento Portland CEM II/B-L 32,5 R y arena de cantera granítica, confeccionado en obra. | 0.04 | 69.19 | 2.77
mt09mcr021m |  | kg | Adhesivo cementoso mejorado, C2, color gris. | 6 | 0.47 | 2.82
mt18bgg011as |  | m² | Baldosa cerámica de gres porcelánico, estilo cemento, serie City "GRESPANIA", acabado antideslizante, color beige, 30x30 cm y 15 mm de espesor, capacidad de absorción de agua E<0,5%. | 1.05 | 57.91 | 60.81
mt09mcp020fv |  | kg | Mortero de juntas cementoso tipo CG2, color blanco, para juntas de 2 a 15 mm, compuesto por cemento de alta resistencia, cuarzo, aditivos especiales, pigmentos y resinas sintéticas. | 0.05 | 0.89 | 0.04
|  |  |  | Subtotal materiales: |  | 90.64
2 |  |  | Equipo y maquinaria
mq04dua020b |  | h | Dumper de descarga frontal de 2 t de carga útil. | 0.032 | 10.38 | 0.33
mq06vib020 |  | h | Regla vibrante de 3 m. | 0.09 | 5.23 | 0.47
|  |  |  | Subtotal equipo y maquinaria: |  | 0.8
3 |  |  | Mano de obra
mo023 |  | h | Colocador de pisos. | 0.323 | 12.93 | 4.18
mo061 |  | h | Principiante de colocador de pisos. | 0.323 | 8.24 | 2.66
mo087 |  | h | Principiante de albañilería de obra civil. | 0.206 | 8.24 | 1.7
|  |  |  | Subtotal mano de obra: |  | 8.54
4 |  |  | Herramientas
|  | % | Herramientas | 2 | 99.98 | 2
Coste de mantenimiento decenal: $ 14,28 en los primeros 10 años. |  |  |  | Costos directos (1+2+3+4): |  | 101.98