## Hoja 1
UXS030 |  |  | m² | Piso de seguridad y protección frente a caídas, de baldosas de caucho.
Piso de baldosas elásticas de seguridad y protección frente a caídas, de caucho reciclado, con el borde machihembrado, color negro, de 500x500x30 mm, colocado engarzando cada baldosa con la contigua, a modo de puzzle y pegando a la base cada baldosa, con adhesivo especial de poliuretano bicomponente.
Descompuesto | Ud | Descomposición |  |  | Rend. | Precio unitario | Precio partida
mt47adc110a | kg | Adhesivo especial de poliuretano bicomponente. |  |  | 0.8 | 6.98 | 5.58
mt47adc411ba | m² | Baldosa elástica de seguridad y protección frente a caídas, con el borde machihembrado, color negro, de 500x500x30 mm, compuesta de resinas de poliuretano, caucho reciclado triturado y pigmentos. |  |  | 1.04 | 44 | 45.76
mo041 | h | Albañil de obra civil. |  |  | 0.104 | 7.69 | 0.8
mo087 | h | Principiante de albañilería de obra civil. |  |  | 0.104 | 4.86 | 0.51
| % | Medios auxiliares |  |  | 2 | 52.65 | 1.05
| % | Costes indirectos |  |  | 3 | 53.7 | 1.61
Coste de mantenimiento decenal: $ 7,74 en los primeros 10 años. | [5 empty] | Total: | 55.31