## Hoja 1
YCL220 |  |  | Ud | Dispositivo de anclaje fijado mecánicamente a la estructura de concreto armado.
Dispositivo de anclaje para fijación mecánica a paramento horizontal o vertical de concreto armado, de 700 mm de longitud, formado por cinta de poliéster; 1 cáncamo en un extremo, con conexión roscada hembra y 1 argolla en el otro extremo, para asegurar a un operario.
Descompuesto | Ud | Descomposición |  |  | Rend. | Precio unitario | Precio partida
mt50spd030b | Ud | Dispositivo de anclaje para fijación mecánica a paramento horizontal o vertical de concreto armado, de 700 mm de longitud, formado por cinta de poliéster; 1 cáncamo en un extremo, con conexión roscada hembra y 1 argolla en el otro extremo, clase A1, incluso taco de expansión metálico, varilla roscada, arandela y tuerca. |  |  | 1 | 9.22 | 9.22
mo113 | h | Peón de albañilería. |  |  | 0.105 | 4.66 | 0.49
| % | Medios auxiliares |  |  | 2 | 9.71 | 0.19
| % | Costes indirectos |  |  | 3 | 9.9 | 0.3
[6 empty] | Total: | 10.2