## Hoja 1
0GE030 | m³ | Sondeo arqueológico.
Sondeo arqueológico de 1x1x1 m, en el terreno, donde se va a realizar un estudio arqueológico, con un grado de complejidad alto, con medios manuales, mediante la excavación por niveles naturales o artificiales según método arqueológico.
Código |  |  | Unidad | Descripción | Rendimiento | Precio unitario | Importe
1 |  |  |  | Materiales
mt51arq010 |  |  | Ud | Material fungible para trabajos de arqueología. | 0.035 | 1051.06 | 36.79
mt51arq020 |  |  | Ud | Material y utillaje para trabajos de arqueología. | 0.065 | 1510.9 | 98.21
[5 empty] | Subtotal materiales: |  | 135
2 |  |  |  | Mano de obra
mo000 |  |  | h | arqueólogo. | 4.871 | 16.2 | 78.91
mo057 |  |  | h | Asistente arqueólogo. | 4.871 | 10.14 | 49.39
mo112 |  |  | h | Ayudante de albañilería. | 5.26 | 8.05 | 42.34
[5 empty] | Subtotal mano de obra: |  | 170.64
3 |  |  |  | Herramientas
|  |  | % | Herramientas | 2 | 305.64 | 6.11
[5 empty] | Costos directos (1+2+3): |  | 311.75