## Hoja 1
0GE030 | m³ | Sondeo arqueológico.
Sondeo arqueológico de 1x1x1 m, en el terreno, donde existen materiales arqueológicos documentados, con un grado de complejidad medio, con medios manuales, mediante la excavación por niveles naturales o artificiales según método arqueológico.
Código |  |  | Unidad | Descripción | Rendimiento | Precio unitario | Importe
1 |  |  |  | Materiales
mt51arq010 |  |  | Ud | Material fungible para trabajos de arqueología. | 0.08 | 1051.06 | 84.08
mt51arq020 |  |  | Ud | Material y utillaje para trabajos de arqueología. | 0.075 | 1510.9 | 113.32
[5 empty] | Subtotal materiales: |  | 197.4
2 |  |  |  | Mano de obra
mo000 |  |  | h | arqueólogo. | 10.35 | 16.2 | 167.67
mo057 |  |  | h | Asistente arqueólogo. | 10.35 | 10.14 | 104.95
mo112 |  |  | h | Ayudante de albañilería. | 10.35 | 8.05 | 83.32
mo113 |  |  | h | Peón de albañilería. | 10.35 | 7.91 | 81.87
[5 empty] | Subtotal mano de obra: |  | 437.81
3 |  |  |  | Herramientas
|  |  | % | Herramientas | 2 | 635.21 | 12.7
[5 empty] | Costos directos (1+2+3): |  | 647.91