## Hoja 1
0GE030 | m³ | Sondeo arqueológico.
Sondeo arqueológico de 1x1x1 m, en el terreno, donde existen materiales arqueológicos documentados, con un grado de complejidad medio, con medios mecánicos, mediante la excavación por niveles naturales o artificiales según método arqueológico.
Código |  |  | Unidad | Descripción | Rendimiento | Precio unitario | Importe
1 |  |  |  | Materiales
mt51arq010 |  |  | Ud | Material fungible para trabajos de arqueología. | 0.013 | 1051.06 | 13.66
mt51arq020 |  |  | Ud | Material y utillaje para trabajos de arqueología. | 0.006 | 1510.9 | 9.07
[5 empty] | Subtotal materiales: |  | 22.73
2 |  |  |  | Equipo y maquinaria
mq01exn010k |  |  | h | Miniretroexcavadora sobre neumáticos, de 43,8 kW. | 1.166 | 53.27 | 62.11
[5 empty] | Subtotal equipo y maquinaria: |  | 62.11
3 |  |  |  | Mano de obra
mo000 |  |  | h | arqueólogo. | 1.218 | 16.2 | 19.73
mo057 |  |  | h | Asistente arqueólogo. | 1.218 | 10.14 | 12.35
mo112 |  |  | h | Ayudante de albañilería. | 1.218 | 8.05 | 9.8
mo113 |  |  | h | Peón de albañilería. | 1.218 | 7.91 | 9.63
[5 empty] | Subtotal mano de obra: |  | 51.51
4 |  |  |  | Herramientas
|  |  | % | Herramientas | 2 | 136.35 | 2.73
[5 empty] | Costos directos (1+2+3+4): |  | 139.08