## Hoja 1
0GE030 | m³ | Sondeo arqueológico.
Sondeo arqueológico de 1x1x1 m, en el terreno, donde existen sitios arqueológicos catalogados, con un grado de complejidad bajo, con medios mecánicos, mediante la excavación por niveles naturales o artificiales según método arqueológico.
Código |  |  | Unidad | Descripción | Rendimiento | Precio unitario | Importe
1 |  |  |  | Materiales
mt51arq010 |  |  | Ud | Material fungible para trabajos de arqueología. | 0.017 | 1051.06 | 17.87
mt51arq020 |  |  | Ud | Material y utillaje para trabajos de arqueología. | 0.008 | 1510.9 | 12.09
[5 empty] | Subtotal materiales: |  | 29.96
2 |  |  |  | Equipo y maquinaria
mq01exn010k |  |  | h | Miniretroexcavadora sobre neumáticos, de 43,8 kW. | 1.516 | 53.27 | 80.76
[5 empty] | Subtotal equipo y maquinaria: |  | 80.76
3 |  |  |  | Mano de obra
mo000 |  |  | h | arqueólogo. | 1.583 | 16.2 | 25.64
mo057 |  |  | h | Asistente arqueólogo. | 1.583 | 10.14 | 16.05
mo112 |  |  | h | Ayudante de albañilería. | 1.488 | 8.05 | 11.98
mo113 |  |  | h | Peón de albañilería. | 1.488 | 7.91 | 11.77
[5 empty] | Subtotal mano de obra: |  | 65.44
4 |  |  |  | Herramientas
|  |  | % | Herramientas | 2 | 176.16 | 3.52
[5 empty] | Costos directos (1+2+3+4): |  | 179.68