## Hoja 1
0GE030 | m³ | Sondeo arqueológico.
Sondeo arqueológico de 1x1x1 m, en el terreno, donde existen sitios arqueológicos catalogados, con un grado de complejidad alto, con medios manuales, mediante la excavación por niveles naturales o artificiales según método arqueológico.
Código |  |  | Unidad | Descripción | Rendimiento | Precio unitario | Importe
1 |  |  |  | Materiales
mt51arq010 |  |  | Ud | Material fungible para trabajos de arqueología. | 0.1 | 1051.06 | 105.11
mt51arq020 |  |  | Ud | Material y utillaje para trabajos de arqueología. | 0.095 | 1510.9 | 143.54
[5 empty] | Subtotal materiales: |  | 248.65
2 |  |  |  | Mano de obra
mo000 |  |  | h | arqueólogo. | 13.394 | 16.2 | 216.98
mo057 |  |  | h | Asistente arqueólogo. | 13.394 | 10.14 | 135.82
mo112 |  |  | h | Ayudante de albañilería. | 14.466 | 8.05 | 116.45
mo113 |  |  | h | Peón de albañilería. | 14.466 | 7.91 | 114.43
[5 empty] | Subtotal mano de obra: |  | 583.68
3 |  |  |  | Herramientas
|  |  | % | Herramientas | 2 | 832.33 | 16.65
[5 empty] | Costos directos (1+2+3): |  | 848.98