## Hoja 1
0PB030 | Ud |  | Apeo de columna de concreto armado.
Montaje y desmontaje de apeo metálico, 500 kg de acero A 36 laminado en caliente, de columna de concreto armado por sus dos caras.
Código |  | Unidad |  | Descripción | Rendimiento | Precio unitario | Importe
1 |  |  |  | Materiales
mt07ala000ab |  | kg |  | Acero laminado A 36, en perfiles laminados en caliente, según ASTM A 36, piezas simples, para aplicaciones estructurales, acabado con imprimación antioxidante. Trabajado y montado en taller, para colocar con uniones soldadas en obra. | 500 | 2.57 | 1285
[5 empty] | Subtotal materiales: |  | 1285
2 |  |  |  | Mano de obra
mo047 |  | h |  | Armador. | 12.688 | 17.87 | 226.73
mo094 |  | h |  | Principiante de armador. | 25.377 | 11.45 | 290.57
mo020 |  | h |  | Albañil. | 6.344 | 17.17 | 108.93
mo113 |  | h |  | Peón de albañilería. | 12.688 | 10.59 | 134.37
[5 empty] | Subtotal mano de obra: |  | 760.6
3 |  |  |  | Herramientas
|  | % |  | Herramientas | 2 | 2045.6 | 40.91
[5 empty] | Costos directos (1+2+3): |  | 2086.51