## Hoja 1
0PC010 | m² | Apeo de losa.
Montaje y desmontaje de apeo de losa horizontal y voladizo, con altura libre de planta de hasta 3 m, compuesto por 4 puntales metálicos telescópicos, amortizables en 150 usos y tablones de madera, amortizables en 10 usos.
Código |  |  | Unidad | Descripción | Rendimiento | Precio unitario | Importe
1 |  |  |  | Materiales
mt50spa050n |  |  | m³ | Tablón de madera de pino, dimensiones 20x10 cm. | 0.004 | 586.3 | 2.35
mt50spa101 |  |  | kg | Clavos de acero. | 0.045 | 2.5 | 0.11
mt50spa081a |  |  | Ud | Puntal metálico telescópico, de hasta 3 m de altura. | 0.027 | 25.7 | 0.69
[5 empty] | Subtotal materiales: |  | 3.15
2 |  |  |  | Mano de obra
mo042 |  |  | h | Albañil reforzador. | 0.541 | 17.87 | 9.67
mo089 |  |  | h | Principiante de albañil reforzador. | 0.541 | 11.45 | 6.19
[5 empty] | Subtotal mano de obra: |  | 15.86
3 |  |  |  | Herramientas
|  |  | % | Herramientas | 2 | 19.01 | 0.38
[5 empty] | Costos directos (1+2+3): |  | 19.39