## Hoja 1
0PH010 | m² | Apeo de losa de escalera.
Montaje y desmontaje de apeo de losa de escalera, compuesto por 2 puntales metálicos telescópicos de 3 m de altura, amortizables en 150 usos y tablones de madera, amortizables en 10 usos.
Código |  |  | Unidad | Descripción | Rendimiento | Precio unitario | Importe
1 |  |  |  | Materiales
mt50spa052b |  |  | m | Tablón de madera de pino, de 20x7,2 cm. | 0.08 | 8.44 | 0.68
mt50spa101 |  |  | kg | Clavos de acero. | 0.06 | 2.5 | 0.15
mt50spa081a |  |  | Ud | Puntal metálico telescópico, de hasta 3 m de altura. | 0.013 | 25.7 | 0.33
[5 empty] | Subtotal materiales: |  | 1.16
2 |  |  |  | Mano de obra
mo020 |  |  | h | Albañil. | 0.761 | 17.17 | 13.07
mo113 |  |  | h | Peón de albañilería. | 0.761 | 10.59 | 8.06
[5 empty] | Subtotal mano de obra: |  | 21.13
3 |  |  |  | Herramientas
|  |  | % | Herramientas | 2 | 22.29 | 0.45
[5 empty] | Costos directos (1+2+3): |  | 22.74