## Hoja 1
0XA111 | Ud |  | Alquiler de andamio tubular de volumen.
Alquiler, durante 30 días naturales, de andamio de volumen, formado por 300 m³ de estructura tubular de acero galvanizado en caliente, de 48,3 mm de diámetro y 3,2 mm de espesor, y plataforma de trabajo de 100 m², situada hasta 10 m de altura máxima, escalera interior con trampilla y baranda trasera con dos barras y zócalo, y baranda delantera con una barra.
Código |  | Unidad |  | Descripción | Rendimiento | Precio unitario | Importe
1 |  |  |  | Equipo y maquinaria
mq13ats020a |  | Ud |  | Alquiler diario de m³ de andamio de volumen, de 10 m de altura máxima de trabajo, constituido por estructura tubular de acero galvanizado en caliente, de 48,3 mm de diámetro y 3,2 mm de espesor, fabricado cumpliendo las exigencias de calidad recogidas en la norma ISO 9001; incluso parte proporcional de escalera interior con trampilla y baranda con dos barras y zócalo. | 10432.8 | 0.05 | 521.64
mq13ats030a |  | Ud |  | Alquiler diario de m² de plataforma de trabajo de lámina perforada de acero. | 3477.6 | 0.11 | 382.54
[5 empty] | Subtotal equipo y maquinaria: |  | 904.18
2 |  |  |  | Herramientas
|  | % |  | Herramientas | 2 | 904.18 | 18.08
[5 empty] | Costos directos (1+2): |  | 922.26