## Hoja 1
ADE030 | m³ | Excavación en galería, con medios manuales.
Excavación en galería, en suelo de arcilla semidura, con medios manuales, y carga manual a camión. Incluso tablones, cabeceros y codales de madera para apuntalamiento y entibación. El precio no incluye el transporte de los materiales excavados.
Código |  | Unidad | Descripción | Rendimiento | Precio unitario | Importe
1 |  |  | Materiales
mt08emt040 |  | m³ | Madera de pino para apuntalamiento y entibación de excavaciones. | 0.017 | 300.36 | 5.11
mt08var060 |  | kg | Puntas de acero de 20x100 mm. | 0.028 | 11.68 | 0.33
|  |  |  | Subtotal materiales: |  | 5.44
2 |  |  | Mano de obra
mo044 |  | h | Cimbrero. | 1.02 | 17.87 | 18.23
mo091 |  | h | Principiante de cimbrero. | 0.51 | 11.45 | 5.84
mo020 |  | h | Albañil. | 5.793 | 17.17 | 99.47
mo113 |  | h | Peón de albañilería. | 4.924 | 10.59 | 52.15
|  |  |  | Subtotal mano de obra: |  | 175.69
3 |  |  | Herramientas
|  | % | Herramientas | 2 | 181.13 | 3.62
|  |  |  | Costos directos (1+2+3): |  | 184.75