## Hoja 1
AZA010 | m³ | Apertura de cajeado en el terreno, para recalce de cimientos.
Apertura de cajeado en suelo de limo, hasta alcanzar la cara superior del cimiento a recalzar, situada a una profundidad máxima de 0,5 m, con medios mecánicos, y carga a camión o contenedor. El precio no incluye el transporte de los materiales excavados.
Código |  |  | Unidad | Descripción | Rendimiento | Precio unitario | Importe
1 |  |  |  | Equipo y maquinaria
mq01exn010a |  |  | h | Miniretroexcavadora sobre neumáticos, de 12,3 kW. | 0.224 | 37.01 | 8.29
[5 empty] | Subtotal equipo y maquinaria: |  | 8.29
2 |  |  |  | Mano de obra
mo113 |  |  | h | Peón de albañilería. | 0.183 | 7.91 | 1.45
[5 empty] | Subtotal mano de obra: |  | 1.45
3 |  |  |  | Herramientas
|  |  | % | Herramientas | 2 | 9.74 | 0.19
[5 empty] | Costos directos (1+2+3): |  | 9.93