## Hoja 1
AZA010 | m³ | Apertura de cajeado en el terreno, para recalce de cimientos.
Apertura de cajeado en suelo de arcilla semidura, hasta alcanzar la cara superior del cimiento a recalzar, situada a una profundidad máxima de 1,0 m, con medios mecánicos, y carga a camión o contenedor. El precio no incluye el transporte de los materiales excavados.
Código |  |  | Unidad | Descripción | Rendimiento | Precio unitario | Importe
1 |  |  |  | Equipo y maquinaria
mq01exn010a |  |  | h | Miniretroexcavadora sobre neumáticos, de 12,3 kW. | 0.308 | 37.01 | 11.4
[5 empty] | Subtotal equipo y maquinaria: |  | 11.4
2 |  |  |  | Mano de obra
mo113 |  |  | h | Peón de albañilería. | 0.252 | 7.91 | 1.99
[5 empty] | Subtotal mano de obra: |  | 1.99
3 |  |  |  | Herramientas
|  |  | % | Herramientas | 2 | 13.39 | 0.27
[5 empty] | Costos directos (1+2+3): |  | 13.66