## Hoja 1
CNF010 |  |  | m² | Murete de bloques de concreto.
Murete de 20 cm de espesor de mampostería, de bloque hueco de concreto, para revestir, color gris, 40x20x20 cm, resistencia normalizada R10 (10 N/mm²), recibida con mortero de cemento confeccionado en obra, con 300 kg/m³ de cemento, color gris, dosificación 1:5, suministrado en sacos, con pilastras intermedias y cordón, de concreto con armadura de acero Grado 60 (fy=4200 kg/cm²), cuantía 5 kg/m².
Descompuesto | Ud | Descomposición |  |  | Rend. | Precio unitario | Precio partida
mt02bhg010d | Ud | Bloque hueco de concreto, para revestir, color gris, 40x20x20 cm, resistencia normalizada R10 (10 N/mm²), incluso p/p de piezas especiales: vigas de amarre y medios. |  |  | 12.5 | 1.06 | 13.25
mt08aaa010a | m³ | Agua. |  |  | 0.004 | 2.06 | 0.01
mt01arg005a | t | Arena de cantera, para mortero preparado en obra. |  |  | 0.025 | 23.18 | 0.58
mt08cem000h | kg | Cemento gris en sacos. |  |  | 4.673 | 0.2 | 0.93
mt07aco110c | kg | Acero en varillas corrugadas, Grado 60 (fy=4200 kg/cm²), elaborado en taller y colocado en obra, diámetros varios, según ASTM A 615. |  |  | 5 | 0.93 | 4.65
mt10haf100aja | m³ | Concreto f'c=245 kg/cm² (3500 psi), clase de exposición F0 S0 P0 C0, tamaño máximo del agregado 25 mm (1" ASTM Nº 57), consistencia fluida, premezclado, según ACI 318. |  |  | 0.02 | 147.72 | 2.95
mq06hor010 | h | Concretera. |  |  | 0.012 | 1.97 | 0.02
mo020 | h | Albañil especializado en trabajos de mampostería. |  |  | 0.802 | 12.79 | 10.26
mo076 | h | Principiante de albañilería especializado en trabajos de mampostería. |  |  | 0.401 | 8.41 | 3.37
mo112 | h | Ayudante de albañilería especializado en trabajos de mampostería. |  |  | 0.188 | 8.08 | 1.52
| % | Medios auxiliares |  |  | 2 | 37.54 | 0.75
| % | Costes indirectos |  |  | 3 | 38.29 | 1.15
Coste de mantenimiento decenal: $ 1,18 en los primeros 10 años. | [5 empty] | Total: | 39.44