## Hoja 1
CZO020 | m | Cajeado lateral horizontal, para conexión entre cimientos, en recalce de fundación.
Cajeado lateral horizontal en fundación existente de concreto, de 15x15 cm de sección, con martillo neumático, para conexión lateral entre la fundación existente y la nueva fundación de concreto, en recalce de fundación. El precio no incluye la nueva fundación.
Código |  |  | Unidad | Descripción | Rendimiento | Precio unitario | Importe
1 |  |  |  | Equipo y maquinaria
mq05mai030 |  |  | h | Martillo neumático. | 1.093 | 4.58 | 5.01
mq05pdm010a |  |  | h | Compresor portátil eléctrico 2 m³/min de caudal. | 0.547 | 4.27 | 2.34
[5 empty] | Subtotal equipo y maquinaria: |  | 7.35
2 |  |  |  | Mano de obra
mo089 |  |  | h | Principiante de albañil reforzador. | 2.309 | 8.6 | 19.86
[5 empty] | Subtotal mano de obra: |  | 19.86
3 |  |  |  | Herramientas
|  |  | % | Herramientas | 2 | 27.21 | 0.54
Coste de mantenimiento decenal: $ 0,56 en los primeros 10 años. |  |  |  |  | Costos directos (1+2+3): |  | 27.75