## Hoja 1
DPT010 | m² | Demolición de pared interior interior de mampostería vista.
Demolición de pared interior interior de mampostería vista, formada por bloque de concreto de 10 cm de espesor, con medios manuales, sin afectar a la estabilidad de los elementos constructivos contiguos, dejando adarajas para facilitar posteriormente la traba con la nueva fábrica, y carga manual sobre camión o contenedor. El precio incluye el desmontaje previo de las hojas de la carpintería.
Código |  |  | Unidad | Descripción | Rendimiento | Precio unitario | Importe
1 |  |  |  | Mano de obra
mo113 |  |  | h | Peón de albañilería. | 0.557 | 7.91 | 4.41
[5 empty] | Subtotal mano de obra: |  | 4.41
2 |  |  |  | Herramientas
|  |  | % | Herramientas | 2 | 4.41 | 0.09
[5 empty] | Costos directos (1+2): |  | 4.5