## Hoja 1
DPT010 | m² | Demolición de pared interior interior de mampostería vista.
Demolición de pared interior interior de mampostería vista, formada por ladrillo macizo de 11/12 cm de espesor, con martillo neumático, sin afectar a la estabilidad de los elementos constructivos contiguos, y carga manual sobre camión o contenedor. El precio incluye el desmontaje previo de las hojas de la carpintería.
Código |  |  | Unidad | Descripción | Rendimiento | Precio unitario | Importe
1 |  |  |  | Equipo y maquinaria
mq05mai030 |  |  | h | Martillo neumático. | 0.105 | 4.58 | 0.48
mq05pdm110 |  |  | h | Compresor portátil diesel media presión 10 m³/min. | 0.105 | 7.76 | 0.81
[5 empty] | Subtotal equipo y maquinaria: |  | 1.29
2 |  |  |  | Mano de obra
mo112 |  |  | h | Ayudante de albañilería. | 0.114 | 8.05 | 0.92
mo113 |  |  | h | Peón de albañilería. | 0.198 | 7.91 | 1.57
[5 empty] | Subtotal mano de obra: |  | 2.49
3 |  |  |  | Herramientas
|  |  | % | Herramientas | 2 | 3.78 | 0.08
[5 empty] | Costos directos (1+2+3): |  | 3.86