## Hoja 1
DPT011 | m² | Apertura de hueco en pared interior interior de mampostería vista.
Apertura de hueco de paso, de carácter provisional, en pared interior interior de mampostería vista, formada por ladrillo macizo de 11/12 cm de espesor, con medios manuales, sin afectar a la estabilidad de la pared interior o de los elementos constructivos contiguos, dejando adarajas para facilitar posteriormente la traba con la nueva mampostería, y carga manual sobre camión o contenedor. El precio incluye el desmontaje previo de los marcos y de las hojas de la carpintería, de los accesorios y de los materiales eléctricos existentes, para su posterior reposición, pero no incluye el montaje y desmontaje del apeo del hueco ni la colocación de dinteles.
Código |  |  | Unidad | Descripción | Rendimiento | Precio unitario | Importe
1 |  |  |  | Mano de obra
mo113 |  |  | h | Peón de albañilería. | 0.898 | 7.91 | 7.1
[5 empty] | Subtotal mano de obra: |  | 7.1
2 |  |  |  | Herramientas
|  |  | % | Herramientas | 2 | 7.1 | 0.14
[5 empty] | Costos directos (1+2): |  | 7.24