## Hoja 1
DPT021 | m² | Apertura de hueco en pared interior interior de mampostería revestida.
Apertura de hueco para posterior colocación de la carpintería, en pared interior interior de mampostería revestida, formada por ladrillo perforado de 11/12 cm de espesor, con martillo neumático, sin afectar a la estabilidad de la pared interior o de los elementos constructivos contiguos, y carga manual sobre camión o contenedor. El precio incluye el corte previo del contorno del hueco, pero no incluye el montaje y desmontaje del apeo del hueco ni la colocación de dinteles.
Código |  |  | Unidad | Descripción | Rendimiento | Precio unitario | Importe
1 |  |  |  | Equipo y maquinaria
mq05mai030 |  |  | h | Martillo neumático. | 0.121 | 4.58 | 0.55
mq05pdm110 |  |  | h | Compresor portátil diesel media presión 10 m³/min. | 0.121 | 7.76 | 0.94
[5 empty] | Subtotal equipo y maquinaria: |  | 1.49
2 |  |  |  | Mano de obra
mo112 |  |  | h | Ayudante de albañilería. | 0.132 | 8.05 | 1.06
mo113 |  |  | h | Peón de albañilería. | 0.162 | 7.91 | 1.28
[5 empty] | Subtotal mano de obra: |  | 2.34
3 |  |  |  | Herramientas
|  |  | % | Herramientas | 2 | 3.83 | 0.08
[5 empty] | Costos directos (1+2+3): |  | 3.91