## Hoja 1
DQA020 |  | m² |  | Demolición completa de techo plano transitable, ventilado.
Demolición completa de techo plano transitable, ventilado, compuesto por capa de formación de pendientes de paredes interiores aligerados, tablero cerámico hueco, capas de mortero de cemento de regularización y protección, impermeabilización y capas separadoras, aislamiento térmico y acústico, y piso cerámico, con martillo neumático, y carga manual de escombros sobre camión o contenedor.
Código | Unidad |  | Descripción |  | Rendimiento | Precio unitario | Importe
1 |  |  | Mano de obra
mo112 | h |  | Ayudante de albañilería. |  | 0.124 | 5.03 | 0.62
mo113 | h |  | Peón de albañilería. |  | 1.504 | 4.93 | 7.41
[5 empty] | Subtotal mano de obra: |  | 8.03
2 |  |  | Herramientas
| % |  | Herramientas |  | 2 | 8.03 | 0.16
[5 empty] | Costos directos (1+2): |  | 8.19