## Hoja 1
DQA070 | m² | Demolición completa de techo plano no transitable, ventilado, autoprotegido.
Demolición completa de techo plano no transitable, ventilado, autoprotegido, con martillo neumático, sin afectar a la estabilidad de los elementos constructivos contiguos, y carga manual sobre camión o contenedor. El precio incluye la demolición de todas las capas que componen la cubierta, incluyendo la formación de pendientes con paredes interiores aligerados y la demolición de los parrillas.
Código |  |  | Unidad | Descripción | Rendimiento | Precio unitario | Importe
1 |  |  |  | Mano de obra
mo112 |  |  | h | Ayudante de albañilería. | 0.125 | 10.77 | 1.35
mo113 |  |  | h | Peón de albañilería. | 0.889 | 10.59 | 9.41
[5 empty] | Subtotal mano de obra: |  | 10.76
2 |  |  |  | Herramientas
|  |  | % | Herramientas | 2 | 10.76 | 0.22
[5 empty] | Costos directos (1+2): |  | 10.98