## Hoja 1
DRF010 | m² | Eliminación de repello en paramento exterior.
Eliminación de repello de cal y cemento, aplicado sobre paramento vertical exterior de más de 3 m de altura, con martillo eléctrico, sin deteriorar la superficie soporte, que quedará al descubierto y preparada para su posterior revestimiento, y carga manual sobre camión o contenedor.
Código |  |  | Unidad | Descripción | Rendimiento | Precio unitario | Importe
1 |  |  |  | Equipo y maquinaria
mq05mai040 |  |  | h | Martillo eléctrico. | 0.445 | 3.14 | 1.4
[5 empty] | Subtotal equipo y maquinaria: |  | 1.4
2 |  |  |  | Mano de obra
mo113 |  |  | h | Peón de albañilería. | 0.535 | 7.91 | 4.23
[5 empty] | Subtotal mano de obra: |  | 4.23
3 |  |  |  | Herramientas
|  |  | % | Herramientas | 2 | 5.63 | 0.11
[5 empty] | Costos directos (1+2+3): |  | 5.74