## Hoja 1
EFA030 | m² | Sistema de cimbra para viga de arranque de muro de mampostería.
Montaje de sistema de cimbra recuperable de madera para viga de arranque de muro de mampostería.
Descompuesto |  | Ud | Descomposición | Rend. | Precio unitario | Precio partida
mt08ema010k |  | m² | Sistema de cimbra recuperable de tableros de madera, para vigas de arranque. | 1 | 14.34 | 14.34
mt08var050 |  | kg | Alambre galvanizado para atar, de 1,30 mm de diámetro. | 0.1 | 1.45 | 0.15
mt08var060 |  | kg | Puntas de acero de 20x100 mm. | 0.05 | 9.26 | 0.46
mo043 |  | h | Cimbrero. | 0.448 | 13.42 | 6.01
mo089 |  | h | Principiante de cimbrero. | 0.448 | 8.84 | 3.96
|  | % | Medios auxiliares | 2 | 24.92 | 0.5
|  | % | Costes indirectos | 3 | 25.42 | 0.76
[5 empty] | Total: | 26.18