## Hoja 1
EHI012 |  |  | m² | Sistema "EDING APS" para losa sanitaria ventilada.
Losa sanitaria de concreto armado de 5+4 cm de canto total, sobre sistema MODÌ de encofrado perdido con módulos de polipropileno reciclado, modelo MS 50 "EDING APS", realizado con concreto f'c=210 kg/cm² (21 MPa), clase de exposición F0 S0 P0 C0, tamaño máximo del agregado 12,5 mm, consistencia blanda, preparado en obra, y vertido con medios manuales, acero Grado 60 (fy=4200 kg/cm²), cuantía 3 kg/m² y malla electrosoldada tipo D 50 sobre separadores homologados, en capa de compresión de 4 cm de espesor.
Descompuesto | Ud | Descomposición |  |  | Rend. | Precio unitario | Precio partida
mt07cie010aa | m² | Módulos de polipropileno reciclado, para losas sobre relleno y losas sanitarias ventiladas, sistema MODÌ, modelo MS 50 "EDING APS", de 58x58x5 cm, para sistema de encofrado perdido. |  |  | 1.05 | 9.39 | 9.86
mt08efa010 | m² | Sistema de encofrado recuperable de tableros de madera para vigas de amarre perimetrales. |  |  | 0.1 | 1.71 | 0.17
mt07aco060a | kg | Acero en varillas corrugadas, Grado 60 (fy=4200 kg/cm²), elaborado en taller y colocado en obra, diámetros varios, según ASTM A 706. |  |  | 3 | 1.25 | 3.75
mt07ame050aae | m² | Malla electrosoldada tipo D 50, 25x25 cm y Ø 4-4 mm, según ASTM A 497. |  |  | 1.1 | 1.24 | 1.36
mt08aaa010a | m³ | Agua. |  |  | 0.023 | 1.58 | 0.04
mt01arg000 | t | Arena cribada para concretos preparados en obra. |  |  | 0.076 | 9.26 | 0.7
mt01arg001c | t | Agregado grueso homogeneizado, de tamaño máximo 12,5 mm, para concretos preparados en obra. |  |  | 0.082 | 18.58 | 1.52
mt08cem000 | kg | Cemento en sacos, para concreto preparado en obra. |  |  | 27.636 | 0.19 | 5.25
mq06vib020 | h | Regla vibrante de 3 m. |  |  | 0.113 | 5.46 | 0.62
mo041 | h | Albañil reforzador. |  |  | 0.16 | 13.42 | 2.15
mo087 | h | Principiante de albañil reforzador. |  |  | 0.16 | 8.84 | 1.41
mo111 | h | Peón de albañilería. |  |  | 0.146 | 8.08 | 1.18
mo110 | h | Ayudante de albañilería. |  |  | 0.153 | 8.25 | 1.26
| % | Medios auxiliares |  |  | 2 | 29.27 | 0.59
| % | Costes indirectos |  |  | 3 | 29.86 | 0.9
Coste de mantenimiento decenal: $ 1,23 en los primeros 10 años. | [5 empty] | Total: | 30.76