## Hoja 1
EHW020 |  |  | Ud | Anclaje metálico sobre concreto.
Anclaje metálico de seguridad por expansión, realizado sobre concreto de resistencia característica mínima 20 N/mm², de acero galvanizado calidad 8.8, según ISO 898-1, de 12 mm de diámetro y 155 mm de longitud, insertado en taladro de 14 mm de diámetro y 135 mm de profundidad.
Descompuesto | Ud | Descomposición |  |  | Rend. | Precio unitario | Precio partida
mt09reh310cg | Ud | Anclaje expansivo mecánico compuesto por tornillo de cabeza hexagonal acero galvanizado calidad 8.8, según ISO 898-1 de 12 mm de diámetro y 155 mm de longitud, arandela y sección de plástico colapsable, para fijaciones sobre estructuras de concreto. |  |  | 1 | 9.39 | 9.39
mo020 | h | Albañil. |  |  | 0.097 | 7.69 | 0.75
mo112 | h | Ayudante de albañilería. |  |  | 0.097 | 4.76 | 0.46
| % | Medios auxiliares |  |  | 2 | 10.6 | 0.21
| % | Costes indirectos |  |  | 3 | 10.81 | 0.32
Coste de mantenimiento decenal: $ 0,78 en los primeros 10 años. | [5 empty] | Total: | 11.13