## Hoja 1
EHW020 |  |  | Ud | Anclaje metálico sobre concreto.
Anclaje metálico de seguridad por expansión, realizado sobre concreto de resistencia característica mínima 20 N/mm², de acero galvanizado calidad 8.8, según ISO 898-1, de 16 mm de diámetro y 177 mm de longitud, insertado en taladro de 18 mm de diámetro y 160 mm de profundidad.
Descompuesto | Ud | Descomposición |  |  | Rend. | Precio unitario | Precio partida
mt09reh310dh | Ud | Anclaje expansivo mecánico compuesto por tornillo de cabeza hexagonal acero galvanizado calidad 8.8, según ISO 898-1 de 16 mm de diámetro y 177 mm de longitud, arandela y sección de plástico colapsable, para fijaciones sobre estructuras de concreto. |  |  | 1 | 17.63 | 17.63
mo020 | h | Albañil. |  |  | 0.099 | 7.69 | 0.76
mo112 | h | Ayudante de albañilería. |  |  | 0.099 | 4.76 | 0.47
| % | Medios auxiliares |  |  | 2 | 18.86 | 0.38
| % | Costes indirectos |  |  | 3 | 19.24 | 0.58
Coste de mantenimiento decenal: $ 1,39 en los primeros 10 años. | [5 empty] | Total: | 19.82