## Hoja 1
EHW020 |  |  | Ud | Anclaje metálico sobre concreto.
Anclaje metálico de seguridad por expansión, realizado sobre concreto de resistencia característica mínima 20 N/mm², de acero galvanizado calidad 8.8, según ISO 898-1, de 24 mm de diámetro y 205 mm de longitud, insertado en taladro de 26 mm de diámetro y 185 mm de profundidad.
Descompuesto | Ud | Descomposición |  |  | Rend. | Precio unitario | Precio partida
mt09reh310fj | Ud | Anclaje expansivo mecánico compuesto por tornillo de cabeza hexagonal acero galvanizado calidad 8.8, según ISO 898-1 de 24 mm de diámetro y 205 mm de longitud, arandela y sección de plástico colapsable, para fijaciones sobre estructuras de concreto. |  |  | 1 | 38.63 | 38.63
mo020 | h | Albañil. |  |  | 0.104 | 7.69 | 0.8
mo112 | h | Ayudante de albañilería. |  |  | 0.104 | 4.76 | 0.5
| % | Medios auxiliares |  |  | 2 | 39.93 | 0.8
| % | Costes indirectos |  |  | 3 | 40.73 | 1.22
Coste de mantenimiento decenal: $ 2,94 en los primeros 10 años. | [5 empty] | Total: | 41.95