## Hoja 1
EHY050 | m² |  | Protección de concreto o mortero, frente a la carbonatación y ambientes agresivos contaminados.
Aplicación manual de revestimiento rígido, acrílico, en dispersión, impermeable al dióxido de carbono y permeable al vapor de agua, sobre superficie de concreto o mortero para obtener una capa decorativa y protectora frente a la carbonatación y ambientes agresivos contaminados, aplicado con brocha o rodillo en 2 capas, con 200 g/m² de consumo medio por capa y color a elegir.
Código |  | Unidad |  | Descripción | Rendimiento | Precio unitario | Importe
1 |  |  |  | Materiales
mt27tsb010a |  | kg |  | Revestimiento rígido a base de resinas acrílicas en dispersión acuosa, impermeable al dióxido de carbono y permeable al vapor de agua, color a elegir, para la protección de concreto o mortero, frente a la carbonatación y ambientes agresivos contaminados. | 0.4 | 6.84 | 2.74
[5 empty] | Subtotal materiales: |  | 2.74
2 |  |  |  | Mano de obra
mo020 |  | h |  | Albañil. | 0.189 | 12.93 | 2.44
mo113 |  | h |  | Peón de albañilería. | 0.189 | 7.91 | 1.49
[5 empty] | Subtotal mano de obra: |  | 3.93
3 |  |  |  | Herramientas
|  | % |  | Herramientas | 2 | 6.67 | 0.13
Coste de mantenimiento decenal: $ 0,61 en los primeros 10 años. |  |  |  |  | Costos directos (1+2+3): |  | 6.8