## Hoja 1
EHZ010 |  |  | m | Refuerzo de muro o columna de concreto armado, con laminado de fibra de carbono MasterBrace "BASF".
Refuerzo de muro o columna de concreto armado, mediante el sistema MasterBrace "BASF", formado por laminado de fibra de carbono, MasterBrace LAM 170/3100 "BASF", de 80 mm de anchura y 1,4 mm de espesor, módulo de elasticidad 170000 N/mm², resistencia a tracción 3100 MPa y elongación última 1,9%, colocado con MasterBrace ADH 4000 "BASF", sobre la superficie previamente lijada e imprimada con MasterBrace P 3500 "BASF".
Descompuesto | Ud | Descomposición |  |  | Rend. | Precio unitario | Precio partida
mt09reh420a | kg | Imprimación de dos componentes a base de resina epoxi, MasterBrace P 3500 "BASF", para aplicar con brocha o rodillo sobre elemento estructural a reforzar mediante hojas o laminados de fibra de carbono. |  |  | 0.048 | 46.2 | 2.22
mt09reh410d | m | Laminado de fibra de carbono, MasterBrace LAM 170/3100 "BASF", de 80 mm de anchura y 1,4 mm de espesor, módulo de elasticidad 170000 N/mm², resistencia a tracción 3100 MPa y elongación última 1,9%, para refuerzo de estructuras. |  |  | 1.1 | 61.57 | 67.73
mt09reh440a | kg | Adhesivo de dos componentes a base de resina epoxi, MasterBrace ADH 4000 "BASF", para aplicar con espátula sobre elemento estructural a reforzar mediante laminados de fibra de carbono. |  |  | 0.617 | 14.94 | 9.22
mo042 | h | Albañil reforzador. |  |  | 1.99 | 8.07 | 16.06
mo089 | h | Principiante de albañil reforzador. |  |  | 1.99 | 5.1 | 10.15
| % | Medios auxiliares |  |  | 2 | 105.38 | 2.11
| % | Costes indirectos |  |  | 3 | 107.49 | 3.22
Coste de mantenimiento decenal: $ 7,75 en los primeros 10 años. | [5 empty] | Total: | 110.71