## Hoja 1
EHZ412 |  |  | Ud | Anclaje químico estructural sobre concreto, mediante mortero fluido con resina.
Anclaje químico estructural realizado sobre concreto de resistencia característica mínima 20 N/mm², mediante taladro de 10 mm de diámetro y 85 mm de profundidad, relleno del orificio con mortero fluido de dos componentes a base de resina epoxi, y posterior inserción de varilla roscada con tuerca y arandela de de acero galvanizado calidad 5.8, según ISO 898-1, de 8 mm de diámetro y 110 mm de longitud.
Descompuesto | Ud | Descomposición |  |  | Rend. | Precio unitario | Precio partida
mt09reh320a | kg | Mortero fluido de dos componentes a base de resina epoxi, con endurecedor amínico, sin retracción, para anclajes y rellenos. |  |  | 0.009 | 10.25 | 0.09
mt09reh305aa | Ud | Anclaje compuesto por varilla roscada de acero galvanizado calidad 5.8, según ISO 898-1 de 8 mm de diámetro, y 110 mm de longitud, tuerca y arandela, para fijaciones sobre estructuras de concreto. |  |  | 1 | 1.12 | 1.12
mo019 | h | Albañil. |  |  | 0.247 | 12.79 | 3.16
mo110 | h | Ayudante de albañilería. |  |  | 0.247 | 8.25 | 2.04
| % | Medios auxiliares |  |  | 2 | 6.41 | 0.13
| % | Costes indirectos |  |  | 3 | 6.54 | 0.2
Coste de mantenimiento decenal: $ 0,47 en los primeros 10 años. | [5 empty] | Total: | 6.74