## Hoja 1
EHZ420 |  |  | Ud | Anclaje metálico sobre concreto.
Anclaje metálico de seguridad por expansión, realizado sobre concreto de resistencia característica mínima 20 N/mm², de acero galvanizado calidad 8.8, según ISO 898-1, de 24 mm de diámetro y 235 mm de longitud, insertado en taladro de 26 mm de diámetro y 215 mm de profundidad.
Descompuesto | Ud | Descomposición |  |  | Rend. | Precio unitario | Precio partida
mt09reh310fl | Ud | Anclaje expansivo mecánico compuesto por tornillo de cabeza hexagonal acero galvanizado calidad 8.8, según ISO 898-1 de 24 mm de diámetro y 235 mm de longitud, arandela y sección de plástico colapsable, para fijaciones sobre estructuras de concreto. |  |  | 1 | 43.14 | 43.14
mo019 | h | Albañil. |  |  | 0.121 | 12.79 | 1.55
mo110 | h | Ayudante de albañilería. |  |  | 0.121 | 8.25 | 1
| % | Medios auxiliares |  |  | 2 | 45.69 | 0.91
| % | Costes indirectos |  |  | 3 | 46.6 | 1.4
Coste de mantenimiento decenal: $ 3,36 en los primeros 10 años. | [5 empty] | Total: | 48