## Hoja 1
EHZ500 | m² | Relleno y nivelación con mortero tipo Grout.
Relleno y nivelación de la superficie de un elemento estructural de concreto endurecido, con 5 mm de espesor de mortero fluido, para uso general.
Descompuesto |  | Ud | Descomposición | Rend. | Precio unitario | Precio partida
mt09reh360c |  | kg | Mortero fluido, para uso general, para anclajes y rellenos de 5 a 50 mm de espesor. | 11 | 0.55 | 6.05
mt08aaa010a |  | m³ | Agua. | 0.01 | 1.58 | 0.02
mo019 |  | h | Albañil. | 0.303 | 12.79 | 3.88
mo111 |  | h | Peón de albañilería. | 0.303 | 8.08 | 2.45
|  | % | Medios auxiliares | 2 | 12.4 | 0.25
|  | % | Costes indirectos | 3 | 12.65 | 0.38
Coste de mantenimiento decenal: $ 0,91 en los primeros 10 años. |  |  |  |  | Total: | 13.03