## Hoja 1
EMC030 | m | Correa de madera aserrada.
Correa de madera aserrada de pino, de 70x70 mm de sección, con acabado cepillado; fijada sobre las cerchas con tornillos de cabeza avellanada, de acero al carbono.
Código |  | Unidad | Descripción | Rendimiento | Precio unitario | Importe
1 |  |  | Materiales
mt07mee101gd |  | m³ | Madera aserrada de pino para correas, de hasta 5 m de longitud, de 70x70 mm de sección, con acabado cepillado. | 0.005 | 745.61 | 3.73
mt07emr118lb |  | Ud | Tornillo de cabeza avellanada, de 6 mm de diámetro y 120 mm de longitud, de acero al carbono, con tratamiento superficial a base de resina epoxi, para clases de servicio 1, 2 y 3. | 5.714 | 0.79 | 4.51
|  |  |  | Subtotal materiales: |  | 8.24
2 |  |  | Mano de obra
mo048 |  | h | Carpintero especializado en estructuras de madera. | 0.143 | 18.57 | 2.66
mo095 |  | h | Principiante de carpintero especializado en estructuras de madera. | 0.071 | 11.9 | 0.84
|  |  |  | Subtotal mano de obra: |  | 3.5
3 |  |  | Herramientas
|  | % | Herramientas | 2 | 11.74 | 0.23
Coste de mantenimiento decenal: $ 1,68 en los primeros 10 años. |  |  |  | Costos directos (1+2+3): |  | 11.97