## Hoja 1
EMM010 | kg |  | Elementos metálicos de unión y apoyo para estructuras de madera.
Elementos metálicos de unión y apoyo, para estructuras de madera, de acero galvanizado en caliente con protección Z350 frente a la corrosión, colocados en obra.
Código |  | Unidad |  | Descripción | Rendimiento | Precio unitario | Importe
1 |  |  |  | Materiales
mt07emr403b |  | kg |  | Elementos de acero galvanizado en caliente con protección Z350 frente a la corrosión, para ensamble de estructuras de madera | 1 | 15.42 | 15.42
[5 empty] | Subtotal materiales: |  | 15.42
2 |  |  |  | Mano de obra
mo048 |  | h |  | Carpintero especializado en estructuras de madera. | 0.063 | 13.49 | 0.85
mo095 |  | h |  | Principiante de carpintero especializado en estructuras de madera. | 0.031 | 8.6 | 0.27
[5 empty] | Subtotal mano de obra: |  | 1.12
3 |  |  |  | Herramientas
|  | % |  | Herramientas | 2 | 16.54 | 0.33
Coste de mantenimiento decenal: $ 0,34 en los primeros 10 años. |  |  |  |  | Costos directos (1+2+3): |  | 16.87