## Hoja 1
EMR020 |  |  | m³ | Dintel de madera aserrada.
Dintel de madera aserrada de pino insigne (Pinus radiata), de 10x10 a 15x30 cm de sección y hasta 6 m de longitud, clase resistente C16, protección de la madera con clase de penetración NP5 y NP6, trabajada en taller.
Código | Unidad | Descripción |  |  | Rendimiento | Precio unitario | Importe
1 |  | Materiales
mt07mee050u | m³ | Madera aserrada de pino insigne (Pinus radiata) con acabado cepillado, para dintel de 10x10 a 15x30 cm de sección y hasta 6 m de longitud, para aplicaciones estructurales, clase resistente C16 y protección frente a agentes bióticos que se corresponde con la clase de penetración NP5 y NP6 (en toda la albura y hasta 6 mm en el duramen expuesto), trabajada en taller. |  |  | 1 | 622.46 | 622.46
[5 empty] | Subtotal materiales: |  | 622.46
2 |  | Mano de obra
mo017 | h | Carpintero. |  |  | 10.983 | 8.28 | 90.94
mo058 | h | Principiante de carpintero. |  |  | 5.491 | 5.17 | 28.39
[5 empty] | Subtotal mano de obra: |  | 119.33
3 |  | Herramientas
| % | Herramientas |  |  | 2 | 741.79 | 14.84
Coste de mantenimiento decenal: $ 128,63 en los primeros 10 años. |  |  |  |  | Costos directos (1+2+3): |  | 756.63