## Hoja 1
EMV110 | m³ |  | Viga de madera laminada encolada.
Viga de madera laminada encolada homogénea, de 33 ó 45 mm de espesor de las láminas y sección constante, de 20x100 cm de sección y hasta 15 m de longitud, clase resistente GL-24h y protección de la madera con clase de penetración NP1 y NP2, trabajada en taller.
Código |  | Unidad |  | Descripción | Rendimiento | Precio unitario | Importe
1 |  |  |  | Materiales
mt07mel020d |  | m³ |  | Madera laminada encolada homogénea, de 33 ó 45 mm de espesor de las láminas, para viga de sección constante, de 20x100 cm de sección y hasta 15 m de longitud, para aplicaciones estructurales, clase resistente GL-24h y protección frente a agentes bióticos que se corresponde con la clase de penetración NP1 y NP2 (3 mm en las caras laterales de la albura), trabajada en taller. | 1 | 1185.08 | 1185.08
[5 empty] | Subtotal materiales: |  | 1185.08
2 |  |  |  | Equipo y maquinaria
mq07gte010c |  | h |  | Grúa autopropulsada de brazo telescópico con una capacidad de elevación de 30 t y 27 m de altura máxima de trabajo. | 3.495 | 75.14 | 262.61
[5 empty] | Subtotal equipo y maquinaria: |  | 262.61
3 |  |  |  | Mano de obra
mo048 |  | h |  | Carpintero especializado en estructuras de madera. | 7.534 | 13.49 | 101.63
mo095 |  | h |  | Principiante de carpintero especializado en estructuras de madera. | 3.767 | 8.6 | 32.4
[5 empty] | Subtotal mano de obra: |  | 134.03
4 |  |  |  | Herramientas
|  | % |  | Herramientas | 2 | 1581.72 | 31.63
Coste de mantenimiento decenal: $ 274,27 en los primeros 10 años. |  |  |  |  | Costos directos (1+2+3+4): |  | 1613.35