## Hoja 1
FAY010 |  |  | m² | Sistema "BUTECH" de placa de gres porcelánico para fachada ventilada.
Hoja exterior de sistema de fachada ventilada de 1 cm de espesor, de revestimiento de gres porcelánico de gran formato STON-KER de "PORCELANOSA GRUPO", serie Block acabado Carpatia Beige de 8,1x66x1 cm, colocado con junta corrida mediante el sistema FV con grapa vista de "BUTECH".
Descompuesto | Ud | Descomposición |  |  | Rend. | Precio unitario | Precio partida
mt12pcb010aael1 | m² | Revestimiento de gres porcelánico de gran formato STON-KER de "PORCELANOSA GRUPO", serie Block acabado Carpatia Beige de 8,1x66x1 cm, colocado con junta corrida mediante el sistema FV con grapa vista de "BUTECH", incluso p/p de grapa central de acero inoxidable, perfil en T y separador en L de aluminio de alta calidad, tornillería perfil-separador de acero inoxidable con taco mecánico, tornillería autotaladrante perfil-grapa de acero inoxidable AISI 304, perfilería para remates, arranques, separadores, despuntes, mecanizado de los perfiles y adhesivo de poliuretano. |  |  | 1.05 | 261.73 | 274.82
mo048 | h | Montador de sistemas de fachadas prefabricadas. |  |  | 1.357 | 13.22 | 17.94
mo091 | h | Principiante de montador de sistemas de fachadas prefabricadas. |  |  | 1.357 | 8.41 | 11.41
| % | Medios auxiliares |  |  | 3 | 304.17 | 9.13
| % | Costes indirectos |  |  | 3 | 313.3 | 9.4
Coste de mantenimiento decenal: $ 54,86 en los primeros 10 años. | [5 empty] | Total: | 322.7