## Hoja 1
FCA050 | m | Dintel de perfil de acero galvanizado.
Dintel de perfil de acero galvanizado, de forma ondulada, de 6 cm de anchura, para interior, apoyado sobre una capa de mortero de cemento, confeccionado en obra, dosificación 1:5.
Código |  |  | Unidad | Descripción | Rendimiento | Precio unitario | Importe
1 |  |  |  | Materiales
mt20dah020f |  |  | m | Perfil de acero galvanizado, de forma ondulada, de 6 cm de anchura. | 1 | 7.41 | 7.41
mt08aaa010a |  |  | m³ | Agua. | 0.006 | 2.04 | 0.01
mt01arg005a |  |  | t | Arena de cantera, para mortero preparado en obra. | 0.002 | 23.95 | 0.05
mt08cem000h |  |  | kg | Cemento gris en sacos. | 0.3 | 0.2 | 0.06
[5 empty] | Subtotal materiales: |  | 7.53
2 |  |  |  | Equipo y maquinaria
mq06hor010 |  |  | h | Concretera eléctrica con una capacidad de amasado de 160 l. | 0.006 | 4.1 | 0.02
[5 empty] | Subtotal equipo y maquinaria: |  | 0.02
3 |  |  |  | Mano de obra
mo020 |  |  | h | Albañil. | 0.261 | 17.84 | 4.66
mo113 |  |  | h | Peón de albañilería. | 0.498 | 11.01 | 5.48
[5 empty] | Subtotal mano de obra: |  | 10.14
4 |  |  |  | Herramientas
|  |  | % | Herramientas | 2 | 17.69 | 0.35
[5 empty] | Costos directos (1+2+3+4): |  | 18.04